## Sheet1
M5Stack Unit-Chain-Encoder Protocol | [7 empty] | All returns start with 0xAA 0x55、All returns end with 0x55 0xAA |  |  |  | V1 ( Version)
2024-10-11
指令集 | Byte 指令格式 | 0 | 1 | 2 | 3 | 4 | 5 | 3
|  | Length_low | Length_high | index | Cmd | Data1 | data2 | Data3 | Data4 | Data5 | Data6
设置rgb值 | 指令包格式 | 0x06 | 0x00 | Index_id | 0x20 | R | G | B | CRC
| 应答包格式 | 0x04 | 0x00 | Index_id | 0x20 | 4 Data1: operation_status; 5 data2: CRC
| 指令详解 | （1）功能说明：设置rgb值。 （2）输入参数： Index_id（设备下标ID）、rgb值 （3）返回参数： operation_status （4）指令代码： 0x20 注2：operation_status 操作状态 0：操作失败 1：操作成功
获取rgb值 | 指令包格式 | 0x03 | 0x00 | Index_id | 0x21 | 4 Data1: CRC
| 应答包格式 | 0x06 | 0x00 | Index_id | 0x21 | R | G | B | CRC
| 指令详解 | （1）功能说明：获取rgb值。 （2）输入参数： Index_id（设备下标ID） （3）返回参数：RGB值 （4）指令代码： 0x21
设置rgb灯亮度 | 指令包格式 | 0x04 | 0x00 | Index_id | 0x22 | 4 Data1: Light; 5 data2: CRC
| 应答包格式 | 0x04 | 0x00 | Index_id | 0x22 | 4 Data1: operation_status; 5 data2: CRC
| 指令详解 | （1）功能说明：设置rgb灯亮度。 （2）输入参数： Index_id（设备下标ID）、Light（RGB亮度） （3）返回参数： operation_status （4）指令代码： 0x22 注1：operation_status 操作状态 0：操作失败 1：操作成功 注2：设置成功即刻生效
获取rgb灯亮度 | 指令包格式 | 0x03 | 0x00 | Index_id | 0x23 | 4 Data1: CRC
| 应答包格式 | 0x04 | 0x00 | Index_id | 0x23 | 4 Data1: Light; 5 data2: CRC
| 指令详解 | （1）功能说明：获取rgb灯亮度。 （2）输入参数： Index_id（设备下标ID） （3）返回参数： Light（RGB亮度） （4）指令代码： 0x23
获取12bitADC | 指令包格式 | 0x03 | 0x00 | Index_id | 0x30 | 4 Data1: CRC
| 应答包格式 | 0x05 | 0x00 | Index_id | 0x30 | 4 Data1: ADC_low; 5 data2: ADC_high; 3 Data3: CRC
| 指令详解 | （1）功能说明：读取Angle的12bit的ADC。 （2）输入参数： Index_id（设备下标ID） （3）返回参数： ADC值 （4）指令代码： 0x30 注1：Angle_ADC = (int16_t)((ADC_high << 8) ¦ ADC_low) 取值范围：0 ~4095
获取8bitADC | 指令包格式 | 0x03 | 0x00 | Index_id | 0x31 | 4 Data1: CRC
| 应答包格式 | 0x04 | 0x00 | Index_id | 0x31 | 4 Data1: ADC; 5 data2: CRC
| 指令详解 | （1）功能说明：读取Angle的8bit的ADC。 （2）输入参数： Index_id（设备下标ID） （3）返回参数： ADC值 （4）指令代码： 0x31 注1：Angle_ADC = ADC 取值范围：0 ~255
设置顺时针控制状态 | 指令包格式 | 0x04 | 0x00 | Index_id | 0x32 | 4 Data1: clockwise_direct; 5 data2: CRC
| 应答包格式 | 0x04 | 0x00 | Index_id | 0x32 | 4 Data1: operation_status; 5 data2: CRC
| 指令详解 | （1）功能说明：设置AB状态，通过设置不同的AB状态，可以控制顺时针旋转编码器值是增加还是减小。 （2）输入参数： Index_id（设备下标ID）、clockwise_direct（顺时针状态方向） （3）返回参数： operation_status （4）指令代码： 0x32 注1：clockwise_direct 编码器方向 0：顺时针减小 1：顺时针增加（默认状态） 注2：operation_status 操作状态 0：操作失败 1：操作成功
获取顺时针控制状态 | 指令包格式 | 0x03 | 0x00 | Index_id | 0x33 | 4 Data1: CRC
| 应答包格式 | 0x04 | 0x00 | Index_id | 0x33 | 4 Data1: clockwise_direct; 5 data2: CRC
| 指令详解 | （1）功能说明：获取AB状态。 （2）输入参数： Index_id（设备下标ID） （3）返回参数： clockwise_directr值 （4）指令代码： 0x33 注1：clockwise_direct 编码器方向 0：顺时针减小 1：顺时针增加（默认状态）
查询升级程序版本号 | 指令包格式 | 0x03 | 0x00 | Index_id | 0xF9 | 4 Data1: CRC
| 应答包格式 | 0x04 | 0x00 | Index_id | 0xF9 | 4 Data1: Bootloader_version; 5 data2: CRC
| 指令详解 | （1）功能说明： 查询升级程序版本号。 （2）输入参数： Index_id（设备下标ID） （3）返回参数： Bootloader_version （4）指令代码： 0xF9
查询设备软件版本号 | 指令包格式 | 0x03 | 0x00 | Index_id | 0xFA | 4 Data1: CRC
| 应答包格式 | 0x04 | 0x00 | Index_id | 0xFA | 4 Data1: firmware_version; 5 data2: CRC
| 指令详解 | （1）功能说明： 查询设备软件版本号。 （2）输入参数： Index_id（设备下标ID） （3）返回参数： firmware_version （4）指令代码： 0xFA
查询设备类型 | 指令包格式 | 0x03 | 0x00 | Index_id | 0xFB | 4 Data1: CRC
| 应答包格式 | 0x05 | 0x00 | Index_id | 0xFB | 4 Data1: Device_type_low; 5 data2: Device_type_high; 3 Data3: CRC
| 指令详解 | （1）功能说明：查询设备类型。 （2）输入参数： Index_id（设备下标ID） （3）返回参数： Device_type （4）指令代码： 0xFA 注1：Device_type = (uint16_t)((Device_type_high << 8) ¦ Device_type_low)
枚举请求 | 指令包格式 | None
| 应答包格式 | 0x03 | 0x00 | 0xFF | 0xFC | 4 Data1: CRC
| 指令详解 | （1）功能说明：枚举请求，chain链路变更末端设备发送、以及设备上电发送，通知主机更新链路设备状态。 （2）输入参数： none （3）返回参数： none （4）指令代码： 0xFC
心跳包 | 指令包格式 | 0x03 | 0x00 | 0xFF | 0xFD | 4 Data1: CRC
| 应答包格式 | 0x03 | 0x00 | 0xFF | 0xFD | 4 Data1: CRC
| 指令详解 | （1）功能说明：心跳包，chain设备之间定时通信，可以自发现自己是不是末端设备，主机也可以通过心跳包来判断是否有chain设备连接。 （2）输入参数： none （3）返回参数： none （4）指令代码： 0xFD
枚举 | 指令包格式 | 0x04 | 0x00 | 0xFF | 0xFE | 4 Data1: Send_num; 5 data2: CRC
| 应答包格式 | 0x04 | 0x00 | 0xFF | 0xFE | 4 Data1: Receive_num; 5 data2: CRC
| 指令详解 | （1）功能说明：获取编码器增量值。 （2）输入参数： Send_num（默认0，用于记录设备个数） （3）返回参数： Receive_num（数值代表设备个数） （4）指令代码： 0x10