## Sheet1
M5Stack Chain-Uart Protocol | [7 empty] | All packets start with 0xAA 0x55 and end with 0x55 0xAA |  |  |  | V1 ( Version)
2024-10-30
指令集 | Byte 指令格式 | 0 | 1 | 2 | 3 | 4 | 5 | 6 | 7 | 8 | 9 | 10
|  | Length_low | Length_high | Index | Cmd | Data1 | Data2 | Data3 | Data4 | Data5 | Data6 | Data7
I2C初始化 | 指令包格式 | 0x04 | 0x00 | Index_id | 0x10 | 4 Data1: I2c_speed; 5 Data2: CRC
| 应答包格式 | 0x04 | 0x00 | Index_id | 0x10 | 4 Data1: Operation_status; 5 Data2: CRC
| 指令详解 | （1）功能说明：I2C初始化。 （2）输入参数：Index_id（设备下标ID）、I2c_speed（I2C速度） （3）返回参数：Operation_status （4）指令代码：0x10 注1：Operation_status 操作状态 0：操作失败 1：操作成功 注2：I2c_speed 0：100KHZ 1：400KHZ
I2C读 | 指令包格式 | 0x05 | 0x00 | Index_id | 0x11 | 4 Data1: I2c_addr; 5 Data2: length; 6 Data3: CRC
| 应答包格式 | (0x04+length)/(0x04) | 0x00 | Index_id | 0x11 | Operation_status | Data1 | Data2 | Data3 | ... | CRC
| 指令详解 | （1）功能说明：I2C读。 （2）输入参数：Index_id（设备下标ID）、I2c_addr（I2C地址）、length（要读取的长度） （3）返回参数：Operation_status（操作状态），Data（读取的数据） （4）指令代码：0x11 注1：Operation_status 操作状态 0：操作失败 1：操作成功 2：模式不匹配（需要先配置I2C） 注2：操作成功才会返回要读取的数据
I2C写 | 指令包格式 | 0x08+length | 0x00 | Index_id | 0x12 | I2c_addr | length | Data1 | Data2 | Data3 | ... | CRC
| 应答包格式 | 0x04 | 0x00 | Index_id | 0x12 | 4 Data1: Operation_status; 5 Data2: CRC
| 指令详解 | （1）功能说明：I2C写。 （2）输入参数：Index_id（设备下标ID）、I2c_addr（I2C地址），length(要写入的数据长度)，Data要写入的数据 （3）返回参数：Operation_status（操作状态） （4）指令代码： 0x12 注1：Operation_status 操作状态 0：操作失败 1：操作成功 2：模式不匹配（需要先配置I2C）
I2C指定地址读 | 指令包格式 | 0x08 | 0x00 | Index_id | 0x13 | I2c_addr | Reg_addr_length | Reg_addr_low | Reg_addr_high | length | CRC
| 应答包格式 | 0x04+length | 0x00 | Index_id | 0x13 | Operation_status | Data1 | Data2 | Data3 | ... | CRC
| 指令详解 | （1）功能说明：I2C指定地址读。 （2）输入参数： Index_id（设备下标ID）、I2c_addr（I2C地址）、Reg_addr_length（I2C设备寄存器长度）、Reg_addr（寄存器地址），length（要读取的长度） （3）返回参数： Operation_status（操作状态），Data（读取的数据） （4）指令代码： 0x13 注1：Operation_status 操作状态 0：操作失败 1：操作成功 2：模式不匹配（需要先配置I2C） 注2：Reg_addr_length要控制的传感器设备地址大小 1：8位地址 2：16位地址 注3：Reg_addr = (uint16_t) Reg_addr_high<< 8 ¦ Reg_addr_low（如果i2c设备寄存器地址是8位，让高八位默认0即可）
I2C指定地址写 | 指令包格式 | 0x08+length | 0x00 | Index_id | 0x14 | I2c_addr | Reg_addr_length | Reg_addr_low | Reg_addr_high | length | Data... | CRC
| 应答包格式 | 0x04 | 0x00 | Index_id | 0x14 | 4 Data1: Operation_status; 5 Data2: CRC
| 指令详解 | （1）功能说明：I2C指定地址写。 （2）输入参数：Index_id（设备下标ID）、I2c_addr（I2C地址）、Reg_addr_length（I2C设备寄存器长度）、Reg_addr（寄存器地址），length（要写入数据长度）、Data（要写入的数据） （3）返回参数：Operation_status（操作状态） （4）指令代码：0x14 注1：Operation_status 操作状态 0：操作失败 1：操作成功 2：模式不匹配（需要先配置I2C） 注2：Reg_addr_length要控制的传感器设备地址大小 1：8位地址 2：16位地址 注3：Reg_addr = (uint16_t) Reg_addr_high<< 8 ¦ Reg_addr_low（如果i2c设备寄存器地址是8位，让高八位默认0即可）
获取连接设备的I2C地址 | 指令包格式 | 0x03 | 0x00 | Index_id | 0x15 | 4 Data1: CRC
| 应答包格式 | 0x05+I2c_addr_num | 0x00 | Index_id | 0x15 | Operation_status | I2c_addr_num | Addr1 | Addr2 | Addr3 | ... | CRC
| 指令详解 | (1）功能说明： 获取连接设备的I2C地址。 （2）输入参数： Index_id（设备下标ID） （3）返回参数： I2c_addr_num（I2c地址个数）、Addr(i2c地址) （4）指令代码： 0x15 注1：Operation_status 操作状态 0：操作失败 1：操作成功 2：模式不匹配（需要先配置I2C）
设置RGB值 | 指令包格式 | 0x06 | 0x00 | Index_id | 0x20 | 4 Data1: R; 5 Data2: G; 6 Data3: B; 7 Data4: CRC
| 应答包格式 | 0x04 | 0x00 | Index_id | 0x20 | 4 Data1: Operation_status; 5 Data2: CRC
| 指令详解 | （1）功能说明：设置RGB值。 （2）输入参数：Index_id（设备下标ID）、RGB值 （3）返回参数：Operation_status （4）指令代码：0x20 注2：Operation_status 操作状态 0：操作失败 1：操作成功
获取RGB值 | 指令包格式 | 0x03 | 0x00 | Index_id | 0x21 | 4 Data1: CRC
| 应答包格式 | 0x06 | 0x00 | Index_id | 0x21 | 4 Data1: R; 5 Data2: G; 6 Data3: B; 7 Data4: CRC
| 指令详解 | （1）功能说明：获取RGB值。 （2）输入参数：Index_id（设备下标ID） （3）返回参数：RGB值 （4）指令代码：0x21
设置RGB灯亮度 | 指令包格式 | 0x04 | 0x00 | Index_id | 0x22 | 4 Data1: Light; 5 Data2: CRC
| 应答包格式 | 0x04 | 0x00 | Index_id | 0x22 | 4 Data1: Operation_status; 5 Data2: CRC
| 指令详解 | （1）功能说明：设置RGB灯亮度。 （2）输入参数： Index_id（设备下标ID）、Light（RGB亮度） （3）返回参数： Operation_status （4）指令代码： 0x22 注1：Operation_status 操作状态 0：操作失败 1：操作成功 注2：设置成功即刻生效并且掉电不丢失
获取RGB灯亮度 | 指令包格式 | 0x03 | 0x00 | Index_id | 0x23 | 4 Data1: CRC
| 应答包格式 | 0x04 | 0x00 | Index_id | 0x23 | 4 Data1: Light; 5 Data2: CRC
| 指令详解 | （1）功能说明：获取RGB灯亮度。 （2）输入参数： Index_id（设备下标ID） （3）返回参数： Light（RGB亮度） （4）指令代码： 0x23
GPIO输出模式配置 | 指令包格式 | 0x08 | 0x00 | Index_id | 0x30 | GPIO | GPIO_level | GPIO_mode | GPIO_up/down | GPIO_speed | CRC
| 应答包格式 | 0x04 | 0x00 | Index_id | 0x30 | 4 Data1: Operation_status; 5 Data2: CRC
| 指令详解 | （1）功能说明：输出模式配置。 （2）输入参数：Index_id（设备下标ID）、GPIO(表示引脚)、GPIO_level（ 引脚默认电平）、GPIO_mode:（表示GPIO模式）、GPIO_up/down（ 表示是否需要上/下拉电阻）、GPIO_speed（表示GPIO口速度） （3）返回参数：Operation_status （4）指令代码：0x30 注1：Operation_status 操作状态 0：操作失败 1：操作成功 注2： GPIO 1: 表示GPIO1 2: 表示GPIO2 注3：GPIO_level 0: 表示低电平 1: 表示高电平 注4：GPIO_mode 0: 表示推挽 1: 表示开漏 注5：GPIO_up/down 0: 表示上拉 1: 表示下拉 2: 表示不上拉不下拉 注6：GPIO_speed 0: 表示慢速 1: 表示中速 2: 表示快速 4: 表示超高
GPIO输入模式配置 | 指令包格式 | 0x05 | 0x00 | Index_id | 0x40 | 4 Data1: GPIO; 5 Data2: GPIO_up/down; 6 Data3: CRC
| 应答包格式 | 0x04 | 0x00 | Index_id | 0x40 | 4 Data1: Operation_status; 5 Data2: CRC
| 指令详解 | (1）功能说明：输入模式配置。 （2）输入参数：Index_id（设备下标ID）、GPIO(表示引脚)、GPIO_up/down（ 表示是否需要上/下拉电阻） （3）返回参数：Operation_status （4）指令代码：0x40 注1：Operation_status 操作状态 0：操作失败 1：操作成功 注2： GPIO 1: 表示GPIO1 2: 表示GPIO2 注5：GPIO_up/down 0: 表示上拉 1: 表示下拉 2: 表示不上拉不下拉
GPIO读取输入引脚电平 | 指令包格式 | 0x04 | 0x00 | Index_id | 0x41 | 4 Data1: GPIO; 5 Data2: CRC
| 应答包格式 | 0x04 | 0x00 | Index_id | 0x41 | 4 Data1: Operation_status; 5 Data2: GPIO_level_status; 6 Data3: CRC
| 指令详解 | (1）功能说明：读取输入引脚电平。 （2）输入参数：Index_id（设备下标ID）、GPIO(表示引脚) （3）返回参数：GPIO_level_status （4）指令代码：0x41 注1：GPIO_level_status 操作状态 0：低电平 1：高电平 注2： GPIO 1: 表示GPIO1 2: 表示GPIO2 注3：Operation_status 操作状态 0：操作失败 1：操作成功 3：模式不匹配（需要先配置输入模式）
GPIO外部中断模式配置 | 指令包格式 | 0x06 | 0x00 | Index_id | 0x50 | 4 Data1: GPIO; 5 Data2: GPIO_up/down; 6 Data3: Trigger_mode; 7 Data4: CRC
| 应答包格式 | 0x04 | 0x00 | Index_id | 0x50 | 4 Data1: Operation_status; 5 Data2: CRC
| 指令详解 | （1）功能说明：外部中断模式配置。 （2）输入参数：Index_id（设备下标ID）、GPIO(表示引脚)）、Trigger_mode:（触发方式） （3）返回参数：Operation_status （4）指令代码：0x50 注1：Operation_status 操作状态 0：操作失败 1：操作成功 注2：GPIO_up/down 0: 表示上拉 1: 表示下拉 2: 表示不上拉不下拉 注3：Trigger_mode 0: 上升沿 1: 下降沿 2: 上升/下降沿
GPIO外部中断返回 | 指令包格式 | None
| 应答包格式 | 0x05 | 0x00 | Index_id | 0x51 | 4 Data1: GPIO; 5 Data2: Trigger_mode; 6 Data3: CRC
| 指令详解 | （1）功能说明：中断模式配置返回主动。 （2）输入参数：Index_id（设备下标ID）、GPIO(表示引脚)）、Trigger_mode:（触发方式） （3）返回参数：GPIO、Trigger_mode （4）指令代码：0x51 注1： GPIO 1: 表示GPIO1 2: 表示GPIO2 注2：Trigger_mode 0: 上升沿 1: 下降沿 2: 上升/下降沿
ADC模式配置 | 指令包格式 | 0x05 | 0x00 | Index_id | 0x60 | 4 Data1: ADC_channel1; 5 Data2: ADC_channel2; 6 Data3: CRC
| 应答包格式 | 0x04 | 0x00 | Index_id | 0x60 | 4 Data1: Operation_status; 5 Data2: CRC
| 指令详解 | （1）功能说明：ADC模式配置。 （2）输入参数：Index_id（设备下标ID）、ADC_channel（通道配置） （3）返回参数：Operation_status （4）指令代码：0x60 注1：Operation_status 操作状态 0：操作失败 1：操作成功 注2：ADC_channel 0: 失能通道 1: 使能通道
ADC读取 | 指令包格式 | 0x03 | 0x00 | Index_id | 0x61 | 4 Data1: CRC
| 应答包格式 | 0x04+Channel*3 | 0x00 | Index_id | 0x61 | Operation_status | Channel_nums | ADC_value1_high | ADC_value1_low | ADC_value1_high | ADC_value1_low | CRC
| 指令详解 | （1）功能说明：读取采集数据。 （2）输入参数：Index_id（设备下标ID） （3）返回参数：Channel_nums（通道数量）、ADC_value（ADC采集值） （4）指令代码：0x61 注1：Operation_status 操作状态 0：操作失败 1：操作成功 3：模式不匹配（未配置ADC模式，请先配置） 注2：ADC_value = (uint16_t)((ADC_value_high << 8) ¦ ADC_value_low)
工作状态查询 | 指令包格式 | 0x03 | 0x00 | Index_id | 0x70 | 4 Data1: CRC
| 应答包格式 | 0x05 | 0x00 | Index_id | 0x70 | 4 Data1: GPIO1_work_status; 5 Data2: GPIO2_work_status; 6 Data3: CRC
| 指令详解 | （1）功能说明：工作状态查询。 （2）输入参数：Index_id（设备下标ID） （3）返回参数：GPIO_work_status（引脚工作状态） （4）指令代码：0x70 注2：GPIO1_work_status 0：表示未配置工作状态 1：输出工作状态 2：输入工作状态 3：表示NVIC工作状态 4：ADC工作状态 5: I2C工作状态
查询升级程序版本号 | 指令包格式 | 0x03 | 0x00 | Index_id | 0xF9 | 4 Data1: CRC
| 应答包格式 | 0x04 | 0x00 | Index_id | 0xF9 | 4 Data1: Bootloader_version; 5 Data2: CRC
| 指令详解 | （1）功能说明：查询升级程序版本号。 （2）输入参数：Index_id（设备下标ID） （3）返回参数：Bootloader_version （4）指令代码：0xF9
查询设备软件版本号 | 指令包格式 | 0x03 | 0x00 | Index_id | 0xFA | 4 Data1: CRC
| 应答包格式 | 0x04 | 0x00 | Index_id | 0xFA | 4 Data1: Firmware_version; 5 Data2: CRC
| 指令详解 | （1）功能说明：查询设备软件版本号。 （2）输入参数：Index_id（设备下标ID） （3）返回参数：Firmware_version （4）指令代码：0xFA
查询设备类型 | 指令包格式 | 0x03 | 0x00 | Index_id | 0xFB | 4 Data1: CRC
| 应答包格式 | 0x05 | 0x00 | Index_id | 0xFB | 4 Data1: Device_type_low; 5 Data2: Device_type_high; 6 Data3: CRC
| 指令详解 | （1）功能说明：查询设备类型。 （2）输入参数：Index_id（设备下标ID） （3）返回参数：Device_type （4）指令代码：0xFB 注1：Device_type = (uint16_t)((Device_type_high << 8) ¦ Device_type_low)
枚举请求 | 指令包格式 | None
| 应答包格式 | 0x03 | 0x00 | 0xFF | 0xFC | 4 Data1: CRC
| 指令详解 | （1）功能说明：枚举请求，chain链路变更末端设备发送、以及设备上电发送，通知主机更新链路设备状态。 （2）输入参数：none （3）返回参数：none （4）指令代码：0xFC
心跳包 | 指令包格式 | 0x03 | 0x00 | 0xFF | 0xFD | 4 Data1: CRC
| 应答包格式 | 0x03 | 0x00 | 0xFF | 0xFD | 4 Data1: CRC
| 指令详解 | （1）功能说明：心跳包，chain设备之间定时通信，可以自发现自己是不是末端设备，主机也可以通过心跳包来判断是否有chain设备连接。 （2）输入参数：none （3）返回参数：none （4）指令代码：0xFD
枚举 | 指令包格式 | 0x04 | 0x00 | 0xFF | 0xFE | 4 Data1: Send_num; 5 Data2: CRC
| 应答包格式 | 0x04 | 0x00 | 0xFF | 0xFE | 4 Data1: Receive_num; 5 Data2: CRC
| 指令详解 | （1）功能说明：枚举获取链路设备连接个数。 （2）输入参数：Send_num（默认0，用于记录设备个数） （3）返回参数：Receive_num（数值代表设备个数） （4）指令代码：0xFE