## Sheet1
M5Stack Chain-Key Protocol | [7 empty] | All packets start with 0xAA 0x55 and end with 0x55 0xAA |  |  |  | V1 ( Version)
2024-10-18
指令集 | Byte 指令格式 | 0 | 1 | 2 | 3 | 4 | 5 | 3
|  | Length_low | Length_high | Index | Cmd | Data1 | data2 | Data3 | Data4 | Data5 | Data6
设置rgb值 | 指令包格式 | 0x06 | 0x00 | Index_id | 0x20 | R | G | B | CRC
| 应答包格式 | 0x04 | 0x00 | Index_id | 0x20 | 4 Data1: Operation_status; 5 data2: CRC
| 指令详解 | （1）功能说明：设置rgb值。 （2）输入参数：Index_id（设备下标ID）、RGB值 （3）返回参数：Operation_status （4）指令代码：0x20 注2：Operation_status 操作状态 0：操作失败 1：操作成功
获取rgb值 | 指令包格式 | 0x03 | 0x00 | Index_id | 0x21 | 4 Data1: CRC
| 应答包格式 | 0x06 | 0x00 | Index_id | 0x21 | R | G | B | CRC
| 指令详解 | （1）功能说明：获取rgb值。 （2）输入参数：Index_id（设备下标ID） （3）返回参数：RGB值 （4）指令代码：0x21
设置rgb灯亮度 | 指令包格式 | 0x04 | 0x00 | Index_id | 0x22 | 4 Data1: Light; 5 data2: CRC
| 应答包格式 | 0x04 | 0x00 | Index_id | 0x22 | 4 Data1: Operation_status; 5 data2: CRC
| 指令详解 | （1）功能说明：设置rgb灯亮度。 （2）输入参数：Index_id（设备下标ID）、Light（RGB亮度） （3）返回参数：Operation_status （4）指令代码：0x22 注1：Operation_status 操作状态 0：操作失败 1：操作成功 注2：设置成功即刻生效并且掉电不丢失
获取rgb灯亮度 | 指令包格式 | 0x03 | 0x00 | Index_id | 0x23 | 4 Data1: CRC
| 应答包格式 | 0x04 | 0x00 | Index_id | 0x23 | 4 Data1: Light; 5 data2: CRC
| 指令详解 | （1）功能说明：获取rgb灯亮度。 （2）输入参数：Index_id（设备下标ID） （3）返回参数：Light（RGB亮度） （4）指令代码：0x23
按键按压 | 指令包格式 | None | 0x00 | Index_id | 0x23 | 4 Data1: CRC
| 应答包格式 | 0x04 | 0x00 | Index_id | 0x40 | 4 Data1: 0x11; 5 data2: CRC
| 指令详解 | （1）功能说明：chain设备按下、主动发送 （2）输入参数：Index_id（默认1，向上级传递逐渐增加） （3）返回参数：0x11 （4）指令代码：0x40
查询升级程序版本号 | 指令包格式 | 0x03 | 0x00 | Index_id | 0xF9 | 4 Data1: CRC
| 应答包格式 | 0x04 | 0x00 | Index_id | 0xF9 | 4 Data1: Bootloader_version; 5 data2: CRC
| 指令详解 | （1）功能说明：查询升级程序版本号。 （2）输入参数：Index_id（设备下标ID） （3）返回参数：Bootloader_version （4）指令代码：0xF9
查询设备软件版本号 | 指令包格式 | 0x03 | 0x00 | Index_id | 0xFA | 4 Data1: CRC
| 应答包格式 | 0x04 | 0x00 | Index_id | 0xFA | 4 Data1: Firmware_version; 5 data2: CRC
| 指令详解 | （1）功能说明：查询设备软件版本号。 （2）输入参数：Index_id（设备下标ID） （3）返回参数：Firmware_version （4）指令代码：0xFA
查询设备类型 | 指令包格式 | 0x03 | 0x00 | Index_id | 0xFB | 4 Data1: CRC
| 应答包格式 | 0x05 | 0x00 | Index_id | 0xFB | 4 Data1: Device_type_low; 5 data2: Device_type_high; 3 Data3: CRC
| 指令详解 | （1）功能说明：查询设备类型。 （2）输入参数：Index_id（设备下标ID） （3）返回参数：Device_type （4）指令代码：0xFB 注1：Device_type = (uint16_t)((Device_type_high << 8) ¦ Device_type_low)
枚举请求 | 指令包格式 | None
| 应答包格式 | 0x03 | 0x00 | 0xFF | 0xFC | 4 Data1: CRC
| 指令详解 | （1）功能说明：枚举请求，chain链路变更末端设备发送、以及设备上电发送，通知主机更新链路设备状态。 （2）输入参数：none （3）返回参数：none （4）指令代码：0xFC
心跳包 | 指令包格式 | 0x03 | 0x00 | 0xFF | 0xFD | 4 Data1: CRC
| 应答包格式 | 0x03 | 0x00 | 0xFF | 0xFD | 4 Data1: CRC
| 指令详解 | （1）功能说明：心跳包，chain设备之间定时通信，可以自发现自己是不是末端设备，主机也可以通过心跳包来判断是否有chain设备连接。 （2）输入参数：none （3）返回参数：none （4）指令代码：0xFD
枚举 | 指令包格式 | 0x04 | 0x00 | 0xFF | 0xFE | 4 Data1: Send_num; 5 data2: CRC
| 应答包格式 | 0x04 | 0x00 | 0xFF | 0xFE | 4 Data1: Receive_num; 5 data2: CRC
| 指令详解 | （1）功能说明：枚举获取联级设备的个数。 （2）输入参数：Send_num（默认0，用于记录设备个数） （3）返回参数：Receive_num（数值代表设备个数） （4）指令代码：0xFE